## Feuille 1
FSC040 | m | Profilé pour joint périphérique.
Profilé pour joints périphériques, en aluminium, de 8 mm de hauteur, avec joint d'absorption de mouvements échangeable en caoutchouc synthétique, de 11 mm de largeur, couleur gris pastel, et perforations trapézoïdales pour sa fixation.
Code interne |  |  | Désignation | Quantité | Unité | Prix unitaire | Prix total
mt18jrs430ddJ2 |  |  | Profilé pour joints périphériques, en aluminium, de 8 mm de hauteur, avec joint d'absorption de mouvements échangeable en caoutchouc synthétique, de 11 mm de largeur, couleur gris pastel, et perforations trapézoïdales pour sa fixation, fourni en barres de 2,5 m de longueur. | 1.05 | m | 10488.8 | 11013.2
mo023 |  |  | Compagnon professionnel III/CP2 carreleur en revêtements de sols. | 0.171 | h | 1727.44 | 295.39
|  |  | Frais de chantier des unités d'ouvrage | 2 | % | 11308.6 | 226.17
Coût d'entretien décennal: 6.344,13F CFA les 10 premières années. | [5 empty] | Montant total HT: | 11534.8