## Feuille 1
FSC070 | m² | Revêtement de sol intérieur en pièces de terre cuite. Pose en couche épaisse.
Revêtement de sol intérieur en carreaux en terre cuite, moulée main, de 20x20x2 cm, capacité d'absorption en eau E>10%, groupe BIII, selon NF EN 14411, avec résistance au glissement jusqu'à 15 selon DIN CEN/TS 12633. POSE: en couche épaisse avec du mortier de ciment. JOINTOIEMENT: avec du mortier de joints cémenteux amélioré, avec absorption d'eau réduite et résistance élevée à l'abrasion type CG 2 W A, couleur blanche, dans des joints de 2 mm d'épaisseur.
Code interne |  | Désignation | Quantité | Unité | Prix unitaire | Prix total
mt18bdo020acd |  | Carreaux en terre cuite, moulée main, de 20x20x2 cm, capacité d'absorption en eau E>10%, groupe BIII, selon NF EN 14411, avec résistance au glissement jusqu'à 15 selon DIN CEN/TS 12633. | 1.05 | m² | 42835.6 | 44977.3
mt09mor010c |  | Mortier de ciment CEM II/B-P 32,5 N type M-5, confectionné sur site avec 250 kg/m³ de ciment et une proportion en volume 1/6. | 0.03 | m³ | 83648.8 | 2509.46
mt18acc050c |  | Croisillons en PVC pour séparation > 15 mm. | 16 | U | 25.54 | 408.64
mt09mcp020bB |  | Mortier de joints cémenteux amélioré, avec absorption d'eau réduite et résistance élevée à l'abrasion, type CG2 W A, selon NF EN 13888, couleur blanche, pour joints de 2 à 15 mm, à base de ciment à haute résistance, granulats sélectionnés, additifs spéciaux et pigments, avec effet antimoisissure et effet préventif des efflorescences, hydrofugeant, spécial pour le jointoiement de tout type de pièces céramiques et pierres naturelles dans les zones de prolifération de micro-organismes. | 4 | kg | 1055.59 | 4222.36
mo023 |  | Compagnon professionnel III/CP2 carreleur en revêtements de sols. | 0.683 | h | 1727.44 | 1179.84
mo061 |  | Ouvrier professionnel II/OP carreleur en revêtements de sols. | 0.341 | h | 1107.54 | 377.67
|  | Frais de chantier des unités d'ouvrage | 2 | % | 53675.3 | 1073.51
Coût d'entretien décennal: 9.307,30F CFA les 10 premières années. |  |  |  |  | Montant total HT: | 54748.8