## Feuille 1
FSM060 | m² |  | Sol industriel, système MasterTop PG "MBCC de Sika".
Sol industriel, réalisé avec le système MasterTop 135 PG "MBCC de Sika", apte pour parkings, à l'intérieur, constitué de dallage en béton avec ajout de fibres de 20 cm d'épaisseur, réalisé avec béton non armé confectionné sur le chantier BCN: CPJ-CEM II/A 32,5 - P - B 16 - 15/25 - E: 1 - NA - P 18-305, coulage avec des moyens manuels avec un contenu de fibres sans fonction structurale, fibres en polypropylène MasterFiber 022 "MBCC de Sika" de 0,6 kg/m³, extension et vibrage manuel via règle vibrante; application sur le béton frais de couche de roulement de 10 mm d'épaisseur en mortier fluide à prise rapide, MasterTop 135 PG "MBCC de Sika", CT - C60 - F10 - A6, selon NF EN 13813, couleur grise (20 kg/m²) et finition superficielle via lissage et polissage mécaniques. Le prix ne comprend ni la base du dallage ni l'exécution et le scellement des joints.
Code interne |  | Désignation |  | Quantité | Unité | Prix unitaire | Prix total
mt08aaa010a |  | Eau. |  | 0.038 | m³ | 1088.23 | 41.35
mt01arg000a |  | Sable criblé. |  | 0.09 | m³ | 16467.5 | 1482.07
mt01arg001ar |  | Gros granulats homogénéisés, de taille maximale 15/25 mm. |  | 0.169 | m³ | 17585.8 | 2972
mt08cem000a |  | Ciment gris en sacs. |  | 72.975 | kg | 79.08 | 5770.86
mt08frb010a |  | Fibres en polypropylène MasterFiber 022 "MBCC de Sika", de 12 mm de longueur et entre 31 et 35 microns de diamètre, selon NF EN 14889-2, pour prévenir les fissures par retrait dans les éléments en béton. |  | 0.12 | kg | 1835.49 | 220.26
mt09bnc015d |  | Mortier fluide à prise rapide, MasterTop 135 PG "MBCC de Sika", CT - C60 - F10 - A6, selon NF EN 13813, couleur grise, composé de ciment et additifs, avec résistance aux sulfates, aux alcalis et à l'eau de mer et une résistance à l'abrasion selon la méthode Böhme NF EN 13892-3 de 6 cm³ / 50 cm². |  | 20 | kg | 718.23 | 14364.6
mq04dua020b |  | Dumper à décharge frontale de 2 t de charge utile. |  | 0.038 | h | 5005.65 | 190.21
mq06vib020 |  | Règle vibrante de 3 m. |  | 0.032 | h | 2521.72 | 80.7
mq06fra010 |  | Lisseuse mécanique à béton. |  | 0.25 | h | 2737.72 | 684.43
mq06pym020 |  | Mélangeuse-pompeuse pour mortiers autonivelants. |  | 0.2 | h | 5261.95 | 1052.39
mq06aca030 |  | Polisseuse pour revêtements en béton, composée de plateaux rotationnels auxquels est couplée une série de meules abrasives diamantées, refroidies avec de l'eau, avec système d'aspiration. |  | 0.2 | h | 6835.38 | 1367.08
mo121 |  | Compagnon professionnel III/CP2 chapiste spécialisé en revêtements de sols industriels. |  | 0.99 | h | 1727.44 | 1710.17
mo122 |  | Ouvrier professionnel II/OP chapiste spécialisé en revêtements de sols industriels. |  | 1.504 | h | 1107.54 | 1665.74
|  | Frais de chantier des unités d'ouvrage |  | 2 | % | 31601.9 | 632.04
Coût d'entretien décennal: 18.050,98F CFA les 10 premières années. | [5 empty] | Montant total HT: | 32233.9