## Feuille 1
FYN070 | m | Arrêt de marches avec revêtement céramique ou en pierre naturelle, via un profilé pré-assemblé avec une bande antidérapante en caoutchouc synthétique.
Arrêt de marches avec revêtement céramique ou en pierre naturelle, via profilé en aluminium, de 8 mm de hauteur, avec bande antidérapante échangeable en PVC, de 26 mm de largeur, couleur jaune RAL 1021, d'adhérence R-9, selon DIN 51130, fixé avec un adhésif.
Code interne |  |  | Désignation | Quantité | Unité | Prix unitaire | Prix total
mt18jrs210aaz1a |  |  | Profilé en aluminium, de 8 mm de hauteur, avec bande antidérapante échangeable en PVC, de 26 mm de largeur, couleur jaune RAL 1021, d'adhérence R-9, selon DIN 51130, et perforations trapézoïdales pour sa fixation, fourni en barres de 2,5 m de longueur, pour arrêt de marches avec revêtement céramique ou en pierre naturelle. | 1.05 | m | 16806.8 | 17647.2
mo023 |  |  | Compagnon professionnel III/CP2 carreleur en revêtements de sols. | 0.057 | h | 1727.44 | 98.46
|  |  | Frais de chantier des unités d'ouvrage | 2 | % | 17745.7 | 354.91
Coût d'entretien décennal: 3.077,10F CFA les 10 premières années. | [5 empty] | Montant total HT: | 18100.6