## Feuille 1
GCB020 | m³ |  | Fermette, en bois scié.
Fermette de 6 m de portée, pente 60%, constituée d'éléments de bois scié de pin, de 70x70 mm de section, avec finition brossée; connexions avec ferrures en acier inoxydable AISI 304 et vis à tôle en acier inoxydable AISI 304, pour assemblage de structures en bois; séparation entre fermes jusqu'à 5 m.
Code interne |  | Désignation |  | Quantité | Unité | Prix unitaire | Prix total
mt07mee101ad |  | Bois scié de pin pour fermes traditionnelles, de jusqu'à 5 m de longueur, de 70x70 mm de section, avec finition brossée. |  | 1 | m³ | 443017 | 443017
mt07emr511h |  | Ferrures en acier inoxydable AISI 304 et vis à tôle en acier inoxydable AISI 304, pour assemblage de structures en bois, pour les classes de service 1, 2 et 3 selon NF EN 1995-1-1. |  | 2.5 | kg | 11479.2 | 28698
mq07gte010b |  | Grue autopropulsée à bras télescopique avec une capacité d'élévation de 20 t et 20 m de hauteur maximale de travail. |  | 5.7 | h | 30779.1 | 175441
mo048 |  | Compagnon professionnel III/CP2 charpentier bois. |  | 23.498 | h | 1797.7 | 42242.3
mo095 |  | Ouvrier professionnel II/OP charpentier bois. |  | 8.409 | h | 1151.8 | 9685.49
|  | Frais de chantier des unités d'ouvrage |  | 2 | % | 699084 | 13981.7
Coût d'entretien décennal: 121.221,16F CFA les 10 premières années. | [5 empty] | Montant total HT: | 713066