## Feuille 1
GCB020 | m³ | Fermette, en bois scié.
Fermette de 6 m de portée, pente 30%, constituée d'éléments de bois scié de pin, de 80x160 mm de section, avec finition brossée; connexions avec ferrures en acier galvanisé type S250GD+Z275N et vis à tôle en acier zingué, pour assemblage de structures en bois; séparation entre fermes jusqu'à 5 m.
Code interne |  | Désignation | Quantité | Unité | Prix unitaire | Prix total
mt07mee101am |  | Bois scié de pin pour fermes traditionnelles, de jusqu'à 5 m de longueur, de 80x160 mm de section, avec finition brossée. | 1 | m³ | 443017 | 443017
mt07emr511d |  | Ferrures en acier galvanisé type S250GD+Z275N et vis à tôle en acier zingué, pour assemblage de structures en bois, pour les classes de service 1 et 2 selon NF EN 1995-1-1. | 2.5 | kg | 9478.25 | 23695.6
mq07gte010b |  | Grue autopropulsée à bras télescopique avec une capacité d'élévation de 20 t et 20 m de hauteur maximale de travail. | 5.7 | h | 30779.1 | 175441
mo048 |  | Compagnon professionnel III/CP2 charpentier bois. | 23.498 | h | 1797.7 | 42242.3
mo095 |  | Ouvrier professionnel II/OP charpentier bois. | 8.409 | h | 1151.8 | 9685.49
|  | Frais de chantier des unités d'ouvrage | 2 | % | 694082 | 13881.6
Coût d'entretien décennal: 120.353,74F CFA les 10 premières années. |  |  |  |  | Montant total HT: | 707963