## Feuille 1
GFI010 | m³ | Semelle de fondation en béton armé.
Semelle de fondation en béton armé, réalisée avec béton confectionné sur le chantier BCN: CPJ-CEM II/A 32,5 - TP - B 20 - 15/25 - E: 2a - BA - P 18-305, coulage avec des moyens manuels, et acier Fe E 500, avec une quantité approximative de 50 kg/m³. Comprend les attentes du poteau, le fil de fer à lier, et les séparateurs. Le prix comprend le ferraillage de l'armature et la pose en coffrage ou sur site, mais il ne comprend pas le coffrage.
Code interne |  |  | Désignation | Quantité | Unité | Prix unitaire | Prix total
mt07aco020a |  |  | Séparateur homologué pour fondations. | 8 | U | 121.52 | 972.16
mt07aco055e |  |  | Barres en acier haute adhérence, Fe E 500, de divers diamètres. | 51 | kg | 753.4 | 38423.4
mt08var050 |  |  | Fil de fer galvanisé pour attacher, de 1,30 mm de diamètre. | 0.2 | kg | 1088.23 | 217.65
mt08aaa010a |  |  | Eau. | 0.198 | m³ | 1088.23 | 215.47
mt01arg000a |  |  | Sable criblé. | 0.459 | m³ | 16467.5 | 7558.56
mt01arg001ar |  |  | Gros granulats homogénéisés, de taille maximale 15/25 mm. | 0.859 | m³ | 17585.8 | 15106.2
mt08cem000a |  |  | Ciment gris en sacs. | 440 | kg | 79.08 | 34795.2
mq06hor010 |  |  | Bétonnière électrique avec une capacité de gâchage de 160 l. | 0.66 | h | 1663.34 | 1097.8
mo043 |  |  | Compagnon professionnel III/CP2 ferrailleur. | 0.182 | h | 1797.7 | 327.18
mo090 |  |  | Ouvrier professionnel II/OP ferrailleur. | 0.273 | h | 1151.8 | 314.44
mo113 |  |  | Ouvrier d'exécution I/OE1 construction. | 1.195 | h | 1065.7 | 1273.51
mo112 |  |  | Ouvrier d'exécution I/OE2 construction. | 1.252 | h | 1083.13 | 1356.08
mo045 |  |  | Compagnon professionnel III/CP2 bétonneur. | 0.057 | h | 1797.7 | 102.47
mo092 |  |  | Ouvrier professionnel II/OP bétonneur. | 0.341 | h | 1151.8 | 392.76
|  |  | Frais de chantier des unités d'ouvrage | 2 | % | 102153 | 2043.06
Coût d'entretien décennal: 3.125,88F CFA les 10 premières années. | [5 empty] | Montant total HT: | 104196