## Feuille 1
GOC040 | m² |  | Système de coffrage pour poteau circulaire.
Montage et démontage d'un système de coffrage jetable, pour la réalisation de poteau circulaire en béton armé de 90 cm de diamètre moyen, avec finition à revêtir en étage d'entre 4 et 5 m de hauteur libre, constitué de: surface coffrante en moules cylindriques de panneaux plastifiés avec renfort extérieur en fibre de verre, à usage unique et structure support verticale d'étais métalliques, amortissables en 150 utilisations.
Code interne |  | Désignation |  | Quantité | Unité | Prix unitaire | Prix total
mt08tub030cf |  | Moule cylindrique jetable, de panneaux plastifiés avec renfort extérieur en fibre de verre, pour coffrage de poteaux en béton, d'entre 4 et 5 m de hauteur et 90 cm de diamètre moyen, pour finition non visible du béton. Comprend accessoires de montage. |  | 1 | m² | 29320.3 | 29320.3
mt50spa081a |  | Étai métallique télescopique, allant jusqu'à 3 m de hauteur. |  | 0.004 | U | 16392.5 | 65.57
mt50spa081d |  | Étai métallique télescopique, allant jusqu'à 5 m de hauteur. |  | 0.004 | U | 27672.2 | 110.69
mo044 |  | Compagnon professionnel III/CP2 coffreur. |  | 0.239 | h | 1797.7 | 429.65
mo091 |  | Ouvrier professionnel II/OP coffreur. |  | 0.239 | h | 1151.8 | 275.28
|  | Frais de chantier des unités d'ouvrage |  | 2 | % | 30201.5 | 604.03
[6 empty] | Montant total HT: | 30805.5