## Feuille 1
GSB120 | m |  | Poutre de couronnement des panneaux des parois moulées.
Longrine de liaison en béton armé pour panneaux de paroi moulée, de 80x100 cm, réalisée avec béton confectionné sur le chantier BCN: CPJ-CEM II/A 32,5 - TP - B 30 - 15/25 - E: 2a - BA - P 18-305, coulage avec des moyens manuels, et acier Fe E 400, avec une quantité approximative de 65 kg/m; montage et démontage du système de coffrage récupérable métallique. Comprend le fil de fer à lier, les séparateurs, les armatures en attente pour les poteaux reposant sur la longrine de liaison et liquide décoffrant, pour éviter l'adhérence du béton au coffrage. Le prix comprend le ferraillage de l'armature (coupe, façonnage et assemblage des éléments) sur l'aire de ferraillage en chantier et la pose en coffrage sur site.
Code interne |  | Désignation |  | Quantité | Unité | Prix unitaire | Prix total
mt08eme040 |  | Panneaux métalliques de plusieurs dimensions, pour coffrer des éléments en béton. |  | 0.01 | m² | 37725.4 | 377.25
mt50spa052b |  | Grosse planche en bois de pin, de 20x7,2 cm. |  | 0.04 | m | 5382.41 | 215.3
mt50spa081a |  | Étai métallique télescopique, allant jusqu'à 3 m de hauteur. |  | 0.026 | U | 16392.5 | 426.2
mt08eme051a |  | Feuillard en acier galvanisé, pour coffrage métallique. |  | 0.2 | m | 210.39 | 42.08
mt08var050 |  | Fil de fer galvanisé pour attacher, de 1,30 mm de diamètre. |  | 0.88 | kg | 1088.23 | 957.64
mt08var060 |  | Pointes d'acier de 20x100 mm. |  | 0.2 | kg | 6348.02 | 1269.6
mt08dba010d |  | Agent démoulant, à base d'huiles spéciales, émulsionnable à l'eau, pour coffrages métalliques, phénoliques ou en bois. |  | 0.06 | l | 1308.93 | 78.54
mt07aco020c |  | Séparateur homologué pour poutres. |  | 3 | U | 70.88 | 212.64
mt07aco055f |  | Barres en acier haute adhérence, Fe E 400, de divers diamètres. |  | 68.25 | kg | 745.3 | 50866.7
mt08aaa010a |  | Eau. |  | 0.151 | m³ | 1088.23 | 164.32
mt01arg000a |  | Sable criblé. |  | 0.322 | m³ | 16467.5 | 5302.52
mt01arg001ar |  | Gros granulats homogénéisés, de taille maximale 15/25 mm. |  | 0.604 | m³ | 17585.8 | 10621.8
mt08cem000a |  | Ciment gris en sacs. |  | 386.4 | kg | 79.08 | 30556.5
mq06hor010 |  | Bétonnière électrique avec une capacité de gâchage de 160 l. |  | 0.504 | h | 1663.34 | 838.32
mo044 |  | Compagnon professionnel III/CP2 coffreur. |  | 0.683 | h | 1797.7 | 1227.83
mo091 |  | Ouvrier professionnel II/OP coffreur. |  | 0.91 | h | 1151.8 | 1048.14
mo043 |  | Compagnon professionnel III/CP2 ferrailleur. |  | 0.592 | h | 1797.7 | 1064.24
mo090 |  | Ouvrier professionnel II/OP ferrailleur. |  | 0.666 | h | 1151.8 | 767.1
mo113 |  | Ouvrier d'exécution I/OE1 construction. |  | 1.004 | h | 1065.7 | 1069.96
mo112 |  | Ouvrier d'exécution I/OE2 construction. |  | 1.051 | h | 1083.13 | 1138.37
mo045 |  | Compagnon professionnel III/CP2 bétonneur. |  | 0.319 | h | 1797.7 | 573.47
mo092 |  | Ouvrier professionnel II/OP bétonneur. |  | 1.274 | h | 1151.8 | 1467.39
|  | Frais de chantier des unités d'ouvrage |  | 2 | % | 110286 | 2205.72
Coût d'entretien décennal: 3.374,75F CFA les 10 premières années. | [5 empty] | Montant total HT: | 112492