## Feuille 1
GXC010 | U | Ancrage chimique structural sur béton, par cartouche d'injection de résine.
Ancrage chimique structural réalisé sur béton de 20 N/mm² de résistance caractéristique minimale, via un perçage de 18 mm de diamètre et 165 mm de profondeur, remplissage de l'orifice avec injection de résine époxy, sans styrène, et insertion postérieure de tige filetée avec écrou et rondelle en acier galvanisé qualité 5.8, selon NF EN ISO 898-1, de 16 mm de diamètre et 190 mm de longueur.
Code interne |  | Désignation | Quantité | Unité | Prix unitaire | Prix total
mt26reh100k |  | Cartouche de 400 ml de résine époxy, sans styrène, à deux composants, avec doseur et buse mélangeuse automatique, pour ancrages structuraux verticaux et horizontaux. | 0.084 | U | 19301 | 1621.29
mt26reh305df |  | Ancrage constitué d'une tige filetée en acier galvanisé qualité 5.8, selon NF EN ISO 898-1 de 16 mm de diamètre, et 190 mm de longueur, écrou et rondelle, pour fixations sur structures en béton. | 1 | U | 2554.3 | 2554.3
mo020 |  | Compagnon professionnel III/CP2 construction. | 0.122 | h | 1727.44 | 210.75
mo112 |  | Ouvrier d'exécution I/OE2 construction. | 0.122 | h | 1083.13 | 132.14
|  | Frais de chantier des unités d'ouvrage | 2 | % | 4518.48 | 90.37
Coût d'entretien décennal: 322,62F CFA les 10 premières années. |  |  |  |  | Montant total HT: | 4608.85