## Feuille 1
SSM010 | m |  | Ruban de signalisation avec supports enfoncés dans le terrain.
Ruban de signalisation, en plastique, de 8 cm de largeur, imprimé sur les deux faces en bandes de couleur rouge et blanche, fixé à des supports de barre à haute adhérence en acier Fe E 500 de 1,2 m de longueur et 25 mm de diamètre, enfoncés dans le terrain tous les 3,00 m, utilisé comme signalisation et délimitation des zones de travail avec engins en fonctionnement. Les supports étant amortissables en 3 utilisations et les capuchons protecteurs en 3 utilisations.
Code interne |  | Désignation |  | Quantité | Unité | Prix unitaire | Prix total
mt50bal010m |  | Ruban de signalisation, en plastique, de 8 cm de largeur et 0,05 mm d'épaisseur, imprimé sur les deux faces en bandes de couleur rouge et blanche. |  | 1 | m | 122.61 | 122.61
mt07aco055e |  | Barres en acier haute adhérence, Fe E 500, de divers diamètres. |  | 0.755 | kg | 753.4 | 568.82
mt50spr045 |  | Bouchon protecteur en PVC, type champignon, de couleur rouge, pour la protection des extrémités des armatures. |  | 0.163 | U | 98.08 | 15.99
mo120 |  | Ouvrier Sécurité et Santé. |  | 0.137 | h | 1065.7 | 146
|  | Frais de chantier des unités d'ouvrage |  | 2 | % | 853.42 | 17.07
[6 empty] | Montant total HT: | 870.49