## Feuille 1
TCC020 | U | Chauffe-eau à gaz, conventionnel.
Chauffe-eau instantané à gaz N, pour le service d'E.C.S., chambre de combustion ouverte, allumeur électronique par batterie, faible niveau d'émissions de NOx, débit d'E.C.S. 5 l/min, puissance d'E.C.S. 8,7 kW, efficacité énergétique classe A, profil de consommation XS, dimensions 531x270x225 mm, poids 8,1 kg, avec led indiquant le fonctionnement de l'appareil. Sans inclure le conduit pour l'évacuation des produits de la combustion. Comprend le support et les ancrages de fixation verticale, les vannes à sphère, les flexibles de raccordement. Totalement monté, connecté et testé.
Code interne |  | Désignation | Quantité | Unité | Prix unitaire | Prix total
mt38cgj006a |  | Chauffe-eau instantané à gaz N, pour le service d'E.C.S., chambre de combustion ouverte, allumeur électronique par batterie, faible niveau d'émissions de NOx, débit d'E.C.S. 5 l/min, puissance d'E.C.S. 8,7 kW, efficacité énergétique classe A, profil de consommation XS, dimensions 531x270x225 mm, poids 8,1 kg, avec led indiquant le fonctionnement de l'appareil. | 1 | U | 363391 | 363391
mt37sve010c |  | Vanne à sphère en laiton nickelé à visser de 3/4". | 1 | U | 6218.95 | 6218.95
mt38tew010a |  | Tube flexible de 20 cm et de 1/2" de diamètre. | 2 | U | 6811.46 | 13622.9
mt38www011 |  | Produits complémentaires pour installations d'E.C.S. | 1 | U | 1234.58 | 1234.58
mo004 |  | Compagnon professionnel III/CP2 chauffagiste. | 2.39 | h | 1775.06 | 4242.39
mo103 |  | Ouvrier professionnel II/OP chauffagiste. | 2.39 | h | 1105.43 | 2641.98
|  | Frais de chantier des unités d'ouvrage | 2 | % | 391352 | 7827.04
Coût d'entretien décennal: 379.220,16F CFA les 10 premières années. |  |  |  |  | Montant total HT: | 399179