## Feuille 1
TCL040 | U |  | Émetteur électrique.
Accumulateur nocturne de chaleur statique, de 2800 W de puissance et 22,4 kWh d'énergie d'accumulation en 8 heures, alimentation monophasée à 230 V de tension, composé de matériel céramique d'accumulation, isolation microporeuse de haute qualité, régulateur électronique de charge et limiteur de sécurité, tout l'ensemble étant recouvert de coque en tôle d'acier peinte en époxy, de 880x725x165 mm, la centrale pour la régulation automatique de charge de l'accumulateur, placée dans le tableau général de commande et de protection du logement, qui permet de réguler automatiquement le niveau de charge de l'installation des accumulateurs en fonction de la température nocturne enregistrée par la sonde extérieure.
Code interne |  | Désignation |  | Quantité | Unité | Prix unitaire | Prix total
mt38ema020f |  | Accumulateur nocturne de chaleur statique, de 2800 W de puissance et 22,4 kWh d'énergie d'accumulation en 8 heures, alimentation monophasée à 230 V de tension, composé de matériel céramique d'accumulation, isolation microporeuse de haute qualité, régulateur électronique de charge et limiteur de sécurité, tout l'ensemble étant recouvert de coque en tôle d'acier peinte en époxy, de 880x725x165 mm. |  | 1 | U | 297320 | 297320
mt38ema012 |  | Centrale de charge pour accumulateurs de chaleur avec sonde extérieure. |  | 0.2 | U | 152406 | 30481.3
mt35aia010b |  | Tube souple en PVC, annelé, de couleur noire, de 20 mm de diamètre nominal, pour canalisation encastrée dans des parois maçonnées (horizontales et verticales). Résistance à la compression 320 N, résistance à l'impact 1 joule, température de travail -5°C jusqu'à 60°C, avec degré de protection IP545 selon NF EN 60529, non propagateur de la flamme. Selon NF EN 61386-1 et NF EN 61386-22. |  | 7 | m | 355.13 | 2485.91
mt35cun020a |  | Câble unipolaire H07Z1-K (AS), sa tension assignée étant de 450/750 V, réaction au feu classe Cca-s1a,d1,a1 selon FR EN 50575, avec conducteur multifilaire de cuivre classe 5 (-K) de 1,5 mm² de section, avec isolation de composé thermoplastique à base de polyoléfine sans halogènes à faible émission de fumées et de gaz corrosifs (Z1). |  | 21 | m | 349.09 | 7330.89
mo003 |  | Compagnon professionnel III/CP2 électricien. |  | 0.205 | h | 1775.06 | 363.89
mo102 |  | Ouvrier professionnel II/OP électricien. |  | 0.205 | h | 1105.43 | 226.61
mo004 |  | Compagnon professionnel III/CP2 chauffagiste. |  | 0.967 | h | 1775.06 | 1716.48
mo103 |  | Ouvrier professionnel II/OP chauffagiste. |  | 0.967 | h | 1105.43 | 1068.95
|  | Frais de chantier des unités d'ouvrage |  | 2 | % | 340994 | 6819.88
Coût d'entretien décennal: 59.128,38F CFA les 10 premières années. | [5 empty] | Montant total HT: | 347814