## Feuille 1
TCL040 | U |  | Émetteur électrique.
Radiateur électrique mural à bain d'huile, de 500 W de puissance électrique, avec interrupteur marche/arrêt et thermostat, alimentation monophasée à 230 V de tension, composé de structure en aluminium injecté et fluide de haute inertie thermique, de 439x575x96 mm, selon NF EN 442-1, mise en place sur parement vertical.
Code interne |  | Désignation |  | Quantité | Unité | Prix unitaire | Prix total
mt38emr020a |  | Radiateur électrique mural à bain d'huile, de 500 W de puissance électrique, avec interrupteur marche/arrêt et thermostat, alimentation monophasée à 230 V de tension, composé de structure en aluminium injecté et fluide de haute inertie thermique, de 439x575x96 mm, selon NF EN 442-1. |  | 1 | U | 123057 | 123057
mo004 |  | Compagnon professionnel III/CP2 chauffagiste. |  | 0.182 | h | 1775.06 | 323.06
mo103 |  | Ouvrier professionnel II/OP chauffagiste. |  | 0.182 | h | 1105.43 | 201.19
|  | Frais de chantier des unités d'ouvrage |  | 2 | % | 123582 | 2471.63
Coût d'entretien décennal: 21.429,07F CFA les 10 premières années. | [5 empty] | Montant total HT: | 126053