## Feuille 1
TCL040 | U | Émetteur électrique.
Chauffage mural électrique, pour salle de bain, de 1800 W de puissance électrique, avec sélecteur de puissance à trois positions et thermostat réglable, alimentation monophasée à 230 V de tension, composé de structure en acier peinte en époxy, de 290x390x127 mm, selon NF EN 442-1, mise en place sur parement vertical.
Code interne |  | Désignation | Quantité | Unité | Prix unitaire | Prix total
mt38ems050a |  | Chauffage mural électrique, pour salle de bain, de 1800 W de puissance électrique, avec sélecteur de puissance à trois positions et thermostat réglable, alimentation monophasée à 230 V de tension, composé de structure en acier peinte en époxy, de 290x390x127 mm, selon NF EN 442-1. | 1 | U | 120627 | 120627
mo004 |  | Compagnon professionnel III/CP2 chauffagiste. | 0.171 | h | 1775.06 | 303.54
mo103 |  | Ouvrier professionnel II/OP chauffagiste. | 0.171 | h | 1105.43 | 189.03
|  | Frais de chantier des unités d'ouvrage | 2 | % | 121119 | 2422.38
Coût d'entretien décennal: 21.002,07F CFA les 10 premières années. |  |  |  |  | Montant total HT: | 123542