## Feuille 1
TCL150 | U | Chaudière électrique, domestique, pour chauffage et E.C.S.
Chaudière murale mixte électrique pour chauffage et E.C.S., puissance de 4,5 kW, avec régulation de la température du circuit via thermostat d'ambiance électromécanique avec résistance anticipatrice, interrupteur arrêt/marche, pilote néon et différentiel de 0,4 °C (230 V a.c./10 A).
Code interne |  | Désignation | Quantité | Unité | Prix unitaire | Prix total
mt38cme010o |  | Chaudière murale mixte électrique pour chauffage et E.C.S., puissance de 4,5 kW, constituée de corps de chaudière, enveloppe, vase d'expansion, pompe, thermostat et tous les composants nécessaires à son fonctionnement incorporés à l'intérieur; y compris les accessoires de fixation. | 1 | U | 1394100 | 1394100
mt38sss010b |  | Thermostat d'ambiance de fonctionnement électromécanique avec résistance anticipatrice, interrupteur arrêt/marche, pilote néon et différentiel de 0,4 °C (230 V a.c./10 A). | 1 | U | 12345.8 | 12345.8
mt35aia010b |  | Tube souple en PVC, annelé, de couleur noire, de 20 mm de diamètre nominal, pour canalisation encastrée dans des parois maçonnées (horizontales et verticales). Résistance à la compression 320 N, résistance à l'impact 1 joule, température de travail -5°C jusqu'à 60°C, avec degré de protection IP545 selon NF EN 60529, non propagateur de la flamme. Selon NF EN 61386-1 et NF EN 61386-22. | 20 | m | 355.13 | 7102.6
mt35cun020a |  | Câble unipolaire H07Z1-K (AS), sa tension assignée étant de 450/750 V, réaction au feu classe Cca-s1a,d1,a1 selon FR EN 50575, avec conducteur multifilaire de cuivre classe 5 (-K) de 1,5 mm² de section, avec isolation de composé thermoplastique à base de polyoléfine sans halogènes à faible émission de fumées et de gaz corrosifs (Z1). | 60 | m | 349.09 | 20945.4
mt38www012 |  | Produits complémentaires pour installation de chauffage et d'E.C.S. | 1 | U | 1788.01 | 1788.01
mo004 |  | Compagnon professionnel III/CP2 chauffagiste. | 6.486 | h | 1775.06 | 11513
mo103 |  | Ouvrier professionnel II/OP chauffagiste. | 6.486 | h | 1105.43 | 7169.82
|  | Frais de chantier des unités d'ouvrage | 2 | % | 1454970 | 29099.3
Coût d'entretien décennal: 697.510,53F CFA les 10 premières années. |  |  |  |  | Montant total HT: | 1484060