## Feuille 1
TCL150 | U | Chaudière électrique, domestique, pour chauffage et E.C.S.
Chaudière murale mixte électrique pour chauffage et E.C.S., puissance de 15,0 kW.
Code interne |  | Désignation | Quantité | Unité | Prix unitaire | Prix total
mt38cme010v |  | Chaudière murale mixte électrique pour chauffage et E.C.S., puissance de 15 kW, constituée de corps de chaudière, enveloppe, vase d'expansion, pompe, thermostat et tous les composants nécessaires à son fonctionnement incorporés à l'intérieur; y compris les accessoires de fixation. | 1 | U | 1515510 | 1515510
mt38www012 |  | Produits complémentaires pour installation de chauffage et d'E.C.S. | 1 | U | 1788.01 | 1788.01
mo004 |  | Compagnon professionnel III/CP2 chauffagiste. | 5.234 | h | 1775.06 | 9290.66
mo103 |  | Ouvrier professionnel II/OP chauffagiste. | 5.234 | h | 1105.43 | 5785.82
|  | Frais de chantier des unités d'ouvrage | 2 | % | 1532370 | 30647.4
Coût d'entretien décennal: 734.618,76F CFA les 10 premières années. |  |  |  |  | Montant total HT: | 1563020