## Feuille 1
TCQ130 | m |  | Tuyauterie pour combustible liquide.
Tuyauterie pour combustible liquide, placée superficiellement, constituée de tube en acier noir, avec soudure longitudinale par résistance électrique, série M, de 3/4" DN 20 mm de diamètre et 2,6 mm d'épaisseur, avec deux couches d'émail.
Code interne |  | Désignation |  | Quantité | Unité | Prix unitaire | Prix total
mt08tan330c |  | Matériau auxiliaire pour montage et fixation à l'ouvrage des tuyaux en acier, de 3/4" DN 20 mm. |  | 1 | U | 343.88 | 343.88
mt08tan010ce |  | Tube en acier noir, avec soudure longitudinale par résistance électrique, série M, de 3/4" DN 20 mm de diamètre et 2,6 mm d'épaisseur, selon NF EN 10255, avec le prix augmenté de 20% pour cause d'accessoires et pièces spéciales. |  | 1 | m | 3168.93 | 3168.93
mt27pfi030 |  | Apprêt antioxydant avec du polyuréthane. |  | 0.011 | kg | 7960.89 | 87.57
mt27ess010d |  | Émail synthétique, couleur à choisir de la carte RAL, à appliquer sur surfaces métalliques, aspect brillante. |  | 0.022 | kg | 6062.2 | 133.37
mo004 |  | Compagnon professionnel III/CP2 chauffagiste. |  | 0.421 | h | 1775.06 | 747.3
mo103 |  | Ouvrier professionnel II/OP chauffagiste. |  | 0.421 | h | 1105.43 | 465.39
mo038 |  | Compagnon professionnel III/CP2 peintre. |  | 0.054 | h | 1727.44 | 93.28
|  | Frais de chantier des unités d'ouvrage |  | 2 | % | 5039.72 | 100.79
Coût d'entretien décennal: 462,65F CFA les 10 premières années. | [5 empty] | Montant total HT: | 5140.51