## Feuille 1
TCQ130 | m |  | Tuyauterie pour combustible liquide.
Tuyauterie pour combustible liquide, placée superficiellement, constituée de tube en acier noir, avec soudure longitudinale par résistance électrique, série M, de 1 1/2" DN 40 mm de diamètre et 3,2 mm d'épaisseur.
Code interne |  | Désignation |  | Quantité | Unité | Prix unitaire | Prix total
mt08tan330f |  | Matériau auxiliaire pour montage et fixation à l'ouvrage des tuyaux en acier, de 1 1/2" DN 40 mm. |  | 1 | U | 692.48 | 692.48
mt08tan010fe |  | Tube en acier noir, avec soudure longitudinale par résistance électrique, série M, de 1 1/2" DN 40 mm de diamètre et 3,2 mm d'épaisseur, selon NF EN 10255, avec le prix augmenté de 20% pour cause d'accessoires et pièces spéciales. |  | 1 | m | 6895.04 | 6895.04
mt27pfi030 |  | Apprêt antioxydant avec du polyuréthane. |  | 0.019 | kg | 7960.89 | 151.26
mo004 |  | Compagnon professionnel III/CP2 chauffagiste. |  | 0.455 | h | 1775.06 | 807.65
mo103 |  | Ouvrier professionnel II/OP chauffagiste. |  | 0.455 | h | 1105.43 | 502.97
|  | Frais de chantier des unités d'ouvrage |  | 2 | % | 9049.4 | 180.99
Coût d'entretien décennal: 830,74F CFA les 10 premières années. | [5 empty] | Montant total HT: | 9230.39