## Feuille 1
TCQ130 | m |  | Tuyauterie pour combustible liquide.
Tuyauterie pour combustible liquide, placée superficiellement, constituée de tube en acier noir, avec soudure longitudinale par résistance électrique, série M, de 2 1/2" DN 65 mm de diamètre et 3,6 mm d'épaisseur.
Code interne |  | Désignation |  | Quantité | Unité | Prix unitaire | Prix total
mt08tan330h |  | Matériau auxiliaire pour montage et fixation à l'ouvrage des tuyaux en acier, de 2 1/2" DN 65 mm. |  | 1 | U | 1254.37 | 1254.37
mt08tan010he |  | Tube en acier noir, avec soudure longitudinale par résistance électrique, série M, de 2 1/2" DN 65 mm de diamètre et 3,6 mm d'épaisseur, selon NF EN 10255, avec le prix augmenté de 20% pour cause d'accessoires et pièces spéciales. |  | 1 | m | 12571.3 | 12571.3
mt27pfi030 |  | Apprêt antioxydant avec du polyuréthane. |  | 0.03 | kg | 7960.89 | 238.83
mo004 |  | Compagnon professionnel III/CP2 chauffagiste. |  | 0.467 | h | 1775.06 | 828.95
mo103 |  | Ouvrier professionnel II/OP chauffagiste. |  | 0.467 | h | 1105.43 | 516.24
|  | Frais de chantier des unités d'ouvrage |  | 2 | % | 15409.7 | 308.19
Coût d'entretien décennal: 1.414,61F CFA les 10 premières années. | [5 empty] | Montant total HT: | 15717.8