## Feuille 1
TCQ130 | m |  | Tuyauterie pour combustible liquide.
Tuyauterie pour combustible liquide, placée superficiellement, constituée de tube en cuivre étiré à froid sans soudure, diamètre D=10/12 mm.
Code interne |  | Désignation |  | Quantité | Unité | Prix unitaire | Prix total
mt43tco400a |  | Matériau auxiliaire pour montage et fixation à l'ouvrage des tuyaux de cuivre étiré à froid sans soudure, diamètre D=10/12 mm. |  | 1 | U | 69.82 | 69.82
mt43tco010ad |  | Tube en cuivre étiré à froid sans soudure, diamètre D=10/12 mm et 1 mm d'épaisseur, selon NF EN 1057, avec le prix augmenté de 15% pour cause d'accessoires et pièces spéciales. |  | 1 | m | 1605.8 | 1605.8
mo004 |  | Compagnon professionnel III/CP2 chauffagiste. |  | 0.319 | h | 1775.06 | 566.24
mo103 |  | Ouvrier professionnel II/OP chauffagiste. |  | 0.319 | h | 1105.43 | 352.63
|  | Frais de chantier des unités d'ouvrage |  | 2 | % | 2594.49 | 51.89
Coût d'entretien décennal: 238,17F CFA les 10 premières années. | [5 empty] | Montant total HT: | 2646.38