## Feuille 1
TCQ130 | m |  | Tuyauterie pour combustible liquide.
Tuyauterie pour combustible liquide, enterrée, constituée de tube en acier noir, avec soudure longitudinale par résistance électrique, série M, de 1/2" DN 15 mm de diamètre et 2,6 mm d'épaisseur.
Code interne |  | Désignation |  | Quantité | Unité | Prix unitaire | Prix total
mt01ara010a |  | Sable avec granulométrie de 0 à 5 mm de diamètre, propre. |  | 0.126 | m³ | 9352.04 | 1178.36
mt08tan010be |  | Tube en acier noir, avec soudure longitudinale par résistance électrique, série M, de 1/2" DN 15 mm de diamètre et 2,6 mm d'épaisseur, selon NF EN 10255, avec le prix augmenté de 20% pour cause d'accessoires et pièces spéciales. |  | 1 | m | 2663.99 | 2663.99
mt27pfi030 |  | Apprêt antioxydant avec du polyuréthane. |  | 0.008 | kg | 7960.89 | 63.69
mo020 |  | Compagnon professionnel III/CP2 construction. |  | 0.072 | h | 1727.44 | 124.38
mo113 |  | Ouvrier d'exécution I/OE1 construction. |  | 0.072 | h | 1065.7 | 76.73
mo004 |  | Compagnon professionnel III/CP2 chauffagiste. |  | 0.41 | h | 1775.06 | 727.77
mo103 |  | Ouvrier professionnel II/OP chauffagiste. |  | 0.41 | h | 1105.43 | 453.23
|  | Frais de chantier des unités d'ouvrage |  | 2 | % | 5288.15 | 105.76
Coût d'entretien décennal: 485,45F CFA les 10 premières années. | [5 empty] | Montant total HT: | 5393.91