## Feuille 1
TCV080 | m |  | Conduit à double paroi en acier inoxydable, avec isolation.
Conduit pour l'évacuation des produits de la combustion, de la hotte aspirante industrielle de cuisine, constitué de tube à double paroi avec isolation et joint d'étanchéité, de 250 mm de diamètre intérieur, composé de paroi intérieure d'acier inoxydable AISI 304 et paroi extérieure d'acier inoxydable AISI 304, avec isolation en laine de roche entre parois, de 30 mm d'épaisseur et 100 kg/m³ de densité, avec joint d'étanchéité en silicone, résistance au feu EI 30 (ho/ve i<=>o) selon NF EN 13501-3, température maximale de 200°C, pression de travail allant jusqu'à 500 Pa. Comprend les accessoires, les pièces spéciales, les modules finaux et le matériau auxiliaire pour le montage et la fixation à l'ouvrage.
Code interne |  | Désignation |  | Quantité | Unité | Prix unitaire | Prix total
mt20din271e |  | Matériau auxiliaire pour montage et fixation à l'ouvrage des tubes à double paroi avec isolation et joint d'étanchéité, de 250 mm de diamètre intérieur. |  | 1 | U | 14155.4 | 14155.4
mt20din270em |  | Tube à double paroi avec isolation et joint d'étanchéité, de 250 mm de diamètre intérieur, composé de paroi intérieure d'acier inoxydable AISI 304 et paroi extérieure d'acier inoxydable AISI 304, avec isolation en laine de roche entre parois, de 30 mm d'épaisseur et 100 kg/m³ de densité, avec joint d'étanchéité en silicone, résistance au feu EI 30 (ho/ve i<=>o) selon NF EN 13501-3, température maximale de 200°C, pression de travail allant jusqu'à 500 Pa, selon NF EN 1856-1, avec le prix augmenté de 60% pour cause d'accessoires, pièces spéciales et modules finaux. |  | 1 | m | 377478 | 377478
mo004 |  | Compagnon professionnel III/CP2 chauffagiste. |  | 0.535 | h | 1775.06 | 949.66
mo103 |  | Ouvrier professionnel II/OP chauffagiste. |  | 0.535 | h | 1105.43 | 591.41
|  | Frais de chantier des unités d'ouvrage |  | 2 | % | 393174 | 7863.48
Coût d'entretien décennal: 92.238,64F CFA les 10 premières années. | [5 empty] | Montant total HT: | 401038