## Feuille 1
TDP010 | U | Plan de travail en pierre naturelle.
Plan de travail en granit national, Rose Porriño poli, de 350 cm de longueur, 60 cm de largeur et 2 cm d'épaisseur, bord simple droit, à bords légèrement biseautés, réalisation de 1 ouverture aux bords polis, et plinthe périmétrique de 5 cm de hauteur 2 cm d'épaisseur, avec le bord droit.
Code interne |  |  | Désignation | Quantité | Unité | Prix unitaire | Prix total
mt19egn010m |  |  | Plan de travail en granit national, Rose Porriño poli, de 2 cm d'épaisseur. | 2.275 | m² | 99035.7 | 225306
mt19ewa030aaa |  |  | Réalisation d'un bord simple droit à bords légèrement biseautés, de plan de travail en pierre naturelle. | 4.7 | m | 4257.16 | 20008.7
mt19ewa040a |  |  | Réalisation d'un chant droit en dosseret en pierre naturelle, pour la rencontre entre le plan de travail et le parement vertical. | 3.5 | m | 4257.16 | 14900.1
mt19ewa010d |  |  | Réalisation d'un vide avec les bords polis, dans un plan de travail de granit. | 1 | U | 33261.2 | 33261.2
mt19ewa020 |  |  | Matériau auxiliaire pour fixation d'un plan de travail. | 3.5 | U | 9025.18 | 31588.1
mt32war010 |  |  | Scelleur élastique en polyuréthane monocomposant pour joints. | 0.047 | kg | 9150.34 | 430.07
mo011 |  |  | Compagnon professionnel III/CP2 monteur. | 4.381 | h | 1775.06 | 7776.54
mo080 |  |  | Ouvrier professionnel II/OP monteur. | 4.603 | h | 1107.54 | 5098.01
|  |  | Frais de chantier des unités d'ouvrage | 2 | % | 338369 | 6767.38
Coût d'entretien décennal: 162.214,05F CFA les 10 premières années. | [5 empty] | Montant total HT: | 345136