## Feuille 1
TGI010 | m | Tuyauterie pour installation intérieure de gaz.
Tuyauterie, pour installation intérieur de gaz, formée de tube en acier noir, avec soudure longitudinale par résistance électrique, série M, de 3/8" DN 10 mm de diamètre et 2,3 mm d'épaisseur, terminée avec couche d'impression antioxydante d'au moins 50 microns d'épaisseur. Installation en surface. Comprend le matériau auxiliaire pour le montage et la fixation à l'ouvrage, les accessoires et les pièces spéciales placées via soudure électrique.
Code interne |  | Désignation | Quantité | Unité | Prix unitaire | Prix total
mt08tan330a |  | Matériau auxiliaire pour montage et fixation à l'ouvrage des tuyaux en acier, de 3/8" DN 10 mm. | 1 | U | 303.25 | 303.25
mt08tan010ae |  | Tube en acier noir, avec soudure longitudinale par résistance électrique, série M, de 3/8" DN 10 mm de diamètre et 2,3 mm d'épaisseur, selon NF EN 10255, avec le prix augmenté de 20% pour cause d'accessoires et pièces spéciales. | 1 | m | 2011.05 | 2011.05
mt27pfi030 |  | Apprêt antioxydant avec du polyuréthane. | 0.006 | kg | 7960.89 | 47.77
mo010 |  | Compagnon professionnel III/CP2 installateur de gaz. | 0.228 | h | 1775.06 | 404.71
mo109 |  | Ouvrier professionnel II/OP installateur de gaz. | 0.242 | h | 1105.43 | 267.51
|  | Frais de chantier des unités d'ouvrage | 2 | % | 3034.29 | 60.69
[5 empty] | Coût d'entretien décennal: 278,55F CFA les 10 premières années. | 3094.98 | Montant total HT: