## Feuille 1
TIA010 | U |  | Centrale de détection automatique d'incendies, conventionnelle.
Centrale de détection automatique d'incendies, conventionnelle, modulaire, de 4 zones de détection, élargissable à 16 zones, avec boîte et couvercle métallique, avec module d'alimentation, rectificateur de courant et chargeur de batterie, module de contrôle avec écran LCD rétro-illuminé, DEL indicatrice d'alarme et de panne, et clavier d'accès au menu de contrôle et de programmation, avec degré de protection IP32. Comprend les batteries.
Code interne |  | Désignation |  | Quantité | Unité | Prix unitaire | Prix total
mt41pig030a |  | Centrale de détection automatique d'incendies, conventionnelle, modulaire, de 4 zones de détection, élargissable à 16 zones, avec boîte et couvercle métallique, avec module d'alimentation, rectificateur de courant et chargeur de batterie, module de contrôle avec écran LCD rétro-illuminé, DEL indicatrice d'alarme et de panne, et clavier d'accès au menu de contrôle et de programmation, avec degré de protection IP32, selon NF EN 54-2 et NF EN 54-4. |  | 1 | U | 635879 | 635879
mt41rte030d |  | Batterie de 12 V et 7 Ah. |  | 2 | U | 20647.2 | 41294.5
mo006 |  | Compagnon professionnel III/CP2 installateur de réseaux et d'équipements de détection et de sécurité. |  | 1.138 | h | 1775.06 | 2020.02
mo105 |  | Ouvrier professionnel II/OP installateur de réseaux et d'équipements de détection et de sécurité. |  | 1.138 | h | 1105.43 | 1257.98
|  | Frais de chantier des unités d'ouvrage |  | 2 | % | 680451 | 13609
Coût d'entretien décennal: 1.637.982,64F CFA les 10 premières années. | [5 empty] | Montant total HT: | 694060