## Feuille 1
TIA140 | U |  | Centrale de détection automatique d'incendies, analogique.
Centrale de détection automatique d'incendies, analogique, multitraitée, de 2 boucles de détection, élargissable à 4 boucles, de 128 directions de capacité maximum par boucle, avec boîte métallique et couvercle en ABS, avec module d'alimentation, rectificateur de courant et chargeur de batterie, module de contrôle avec écran rétro-illuminé, DELs indicatrices d'alarme et de panne, clavier à membrane d'accès au menu de contrôle et de programmation, registre historique des dernières 1000 incidences, jusqu'à 2 zones totalement programmables et interface USB pour la communication de données, la programmation et la maintenance à distance.
Code interne |  | Désignation |  | Quantité | Unité | Prix unitaire | Prix total
mt41pig500b |  | Centrale de détection automatique d'incendies, analogique, multitraitée, de 2 boucles de détection, élargissable à 4 boucles, de 128 directions de capacité maximum par boucle, avec boîte métallique et couvercle en ABS, avec module d'alimentation, rectificateur de courant et chargeur de batterie, module de contrôle avec écran rétro-illuminé, DELs indicatrices d'alarme et de panne, clavier à membrane d'accès au menu de contrôle et de programmation, registre historique des dernières 1000 incidences, jusqu'à 2 zones totalement programmables et interface USB pour la communication de données, la programmation et la maintenance à distance, selon NF EN 54-2 et NF EN 54-4. |  | 1 | U | 1038970 | 1038970
mt41pig501 |  | Module de boucle, de 128 directions de capacité maximum. |  | 1 | U | 103236 | 103236
mt41rte030d |  | Batterie de 12 V et 7 Ah. |  | 2 | U | 20647.2 | 41294.5
mo006 |  | Compagnon professionnel III/CP2 installateur de réseaux et d'équipements de détection et de sécurité. |  | 10.81 | h | 1775.06 | 19188.4
mo105 |  | Ouvrier professionnel II/OP installateur de réseaux et d'équipements de détection et de sécurité. |  | 10.81 | h | 1105.43 | 11949.7
|  | Frais de chantier des unités d'ouvrage |  | 2 | % | 1214640 | 24292.8
Coût d'entretien décennal: 2.923.875,04F CFA les 10 premières années. | [5 empty] | Montant total HT: | 1238930