## Feuille 1
TIA140 | U |  | Centrale de détection automatique d'incendies, analogique.
Centrale de détection automatique d'incendies, analogique, multitraitée, de 4 boucles de détection, élargissable à 8 boucles, de 128 directions de capacité maximum par boucle, avec boîte métallique et couvercle en ABS, avec module d'alimentation, rectificateur de courant et chargeur de batterie, module de contrôle avec écran rétro-illuminé, DELs indicatrices d'alarme et de panne, clavier à membrane d'accès au menu de contrôle et de programmation, registre historique des dernières 1000 incidences, jusqu'à 4 zones totalement programmables et interface USB pour la communication de données, la programmation et la maintenance à distance, avec module de supervision de sirène et module de manoeuvre dirigeable.
Code interne |  | Désignation |  | Quantité | Unité | Prix unitaire | Prix total
mt41pig500c |  | Centrale de détection automatique d'incendies, analogique, multitraitée, de 4 boucles de détection, élargissable à 8 boucles, de 128 directions de capacité maximum par boucle, avec boîte métallique et couvercle en ABS, avec module d'alimentation, rectificateur de courant et chargeur de batterie, module de contrôle avec écran rétro-illuminé, DELs indicatrices d'alarme et de panne, clavier à membrane d'accès au menu de contrôle et de programmation, registre historique des dernières 1000 incidences, jusqu'à 4 zones totalement programmables et interface USB pour la communication de données, la programmation et la maintenance à distance, selon NF EN 54-2 et NF EN 54-4. |  | 1 | U | 1162850 | 1162850
mt41pig501 |  | Module de boucle, de 128 directions de capacité maximum. |  | 4 | U | 103236 | 412945
mt41rte030d |  | Batterie de 12 V et 7 Ah. |  | 2 | U | 20647.2 | 41294.5
mt41pig032 |  | Module de supervision de sirène ou cloche. |  | 1 | U | 6673.1 | 6673.1
mt41pig502 |  | Module de manoeuvre dirigeable avec isolant de court-circuit, configurable comme sortie ou entrée, pour alimentation de 12 à 24 Vcc, avec DEL d'activation couleur verte, DEL indicatrice d'alarme couleur rouge et sortie pour pilote de signalisation à distance, y compris boîte étanche. |  | 1 | U | 62767.6 | 62767.6
mo006 |  | Compagnon professionnel III/CP2 installateur de réseaux et d'équipements de détection et de sécurité. |  | 30.269 | h | 1775.06 | 53729.3
mo105 |  | Ouvrier professionnel II/OP installateur de réseaux et d'équipements de détection et de sécurité. |  | 30.269 | h | 1105.43 | 33460.3
|  | Frais de chantier des unités d'ouvrage |  | 2 | % | 1773720 | 35474.4
Coût d'entretien décennal: 4.269.701,95F CFA les 10 premières années. | [5 empty] | Montant total HT: | 1809200