## Feuille 1
TNM030 | m | Tuyauterie multicouche en polyéthylène réticulé/aluminium/polyéthylène réticulé (PE-X/Al/PE-X).
Tuyauterie constituée de tube multicouche en polyéthylène réticulé/aluminium/polyéthylène réticulé haute densité (PE-X/Al/PE-X), de 32 mm de diamètre et 3 mm d'épaisseur, température maximale de fonctionnement 95°C. Installation en surface. Comprend le matériau auxiliaire pour le montage et la fixation à l'ouvrage, les accessoires et les pièces spéciales.
Code interne |  | Désignation | Quantité | Unité | Prix unitaire | Prix total
mt37tco400gd |  | Matériau auxiliaire pour montage et fixation à l'ouvrage des tuyaux multicouche en polyéthylène réticulé/aluminium/polyéthylène réticulé haute densité (PE-X/Al/PE-X), avec barrière d'oxygène, de 32 mm de diamètre extérieur. | 1 | U | 234.14 | 234.14
mt37tco010gdg |  | Tube multicouche en polyéthylène réticulé/aluminium/polyéthylène réticulé haute densité (PE-X/Al/PE-X), de 32 mm de diamètre et 3 mm d'épaisseur, température maximale de fonctionnement 95°C, selon NF EN ISO 21003-1, avec le prix augmenté de 30% pour cause d'accessoires et pièces spéciales. | 1 | m | 6087.63 | 6087.63
mo008 |  | Compagnon professionnel III/CP2 plombier. | 0.068 | h | 1775.06 | 120.7
mo107 |  | Ouvrier professionnel II/OP plombier. | 0.068 | h | 1105.43 | 75.17
|  | Frais de chantier des unités d'ouvrage | 2 | % | 6517.64 | 130.35
Coût d'entretien décennal: 332,40F CFA les 10 premières années. |  |  |  |  | Montant total HT: | 6647.99