## Feuille 1
TPI010 | m | Tuyauterie pour installation en intérieur, placée superficiellement.
Tuyauterie pour installation intérieure, placée superficiellement et fixée à la surface support, constituée de tube en polypropylène random copolymère (PP-R), série 2,5, de 16 mm de diamètre extérieur et 2,7 mm d'épaisseur. Comprend le matériau auxiliaire pour le montage et la fixation à l'ouvrage, les accessoires et les pièces spéciales.
Code interne |  |  | Désignation | Quantité | Unité | Prix unitaire | Prix total
mt37toa400C |  |  | Matériau auxiliaire pour montage et fixation à l'ouvrage des tuyaux en polypropylène random copolymère (PP-R), série 2,5, de 16 mm de diamètre extérieur. | 1 | U | 44.27 | 44.27
mt37toa110cCc |  |  | Tube en polypropylène random copolymère (PP-R), série 2,5, de 16 mm de diamètre extérieur et 2,7 mm d'épaisseur, selon NF EN ISO 15874-2, avec le prix augmenté de 10% pour cause d'accessoires et pièces spéciales. | 1 | m | 1524.98 | 1524.98
mo008 |  |  | Compagnon professionnel III/CP2 plombier. | 0.046 | h | 1775.06 | 81.65
mo107 |  |  | Ouvrier professionnel II/OP plombier. | 0.046 | h | 1105.43 | 50.85
|  |  | Frais de chantier des unités d'ouvrage | 2 | % | 1701.75 | 34.04
Coût d'entretien décennal: 86,79F CFA les 10 premières années. | [5 empty] | Montant total HT: | 1735.79