## Feuille 1
TQN020 | m |  | Colonne à l'extérieur du bâtiment pour eaux usées et pluviales.
Colonne de chute extérieure insonorisée du réseau d'évacuation d'eaux usées, constituée de tube de polypropylène, de 110 mm de diamètre et 3,4 mm d'épaisseur; assemblage à pression avec joint élastique. Comprend, le matériau auxiliaire pour le montage et la fixation à l'ouvrage, les accessoires et les pièces spéciales.
Code interne |  | Désignation |  | Quantité | Unité | Prix unitaire | Prix total
mt36tip410f |  | Matériau auxiliaire pour montage et fixation à l'ouvrage des tuyaux en polypropylène avec niveau d'insonorisation moyen, de 110 mm de diamètre. |  | 1 | U | 594.91 | 594.91
mt36tip110fj |  | Tube en polypropylène avec niveau d'insonorisation moyen, de 110 mm de diamètre et 3,4 mm d'épaisseur, couleur bleue, avec extrémité évasée et joint élastique, selon NF EN 1451-1, avec le prix augmenté de 45% pour cause d'accessoires et pièces spéciales. |  | 1 | m | 17252.4 | 17252.4
mo008 |  | Compagnon professionnel III/CP2 plombier. |  | 0.444 | h | 1775.06 | 788.13
mo107 |  | Ouvrier professionnel II/OP plombier. |  | 0.333 | h | 1105.43 | 368.11
|  | Frais de chantier des unités d'ouvrage |  | 2 | % | 19003.5 | 380.07
Coût d'entretien décennal: 969,18F CFA les 10 premières années. | [5 empty] | Montant total HT: | 19383.6