## Feuille 1
TQV080 | U | Réseau intérieur d'évacuation pour toilettes.
Réseau intérieur d'évacuation, pour toilettes pour raccorder: WC, lavabo simple, réalisé avec un tube de PVC, série B pour le tout à l'égout.
Code interne |  | Désignation | Quantité | Unité | Prix unitaire | Prix total
mt36tit010bc |  | Tube en PVC, série B, de 40 mm de diamètre et 3 mm d'épaisseur, selon NF EN 1329-1, avec le prix augmenté de 10% pour cause d'accessoires et pièces spéciales. | 2.12 | m | 1561.51 | 3310.4
mt36tit010gc |  | Tube en PVC, série B, de 110 mm de diamètre et 3,2 mm d'épaisseur, selon NF EN 1329-1, avec le prix augmenté de 10% pour cause d'accessoires et pièces spéciales. | 2.125 | m | 4589.46 | 9752.6
mt11var009 |  | Liquide nettoyeur pour collage par adhésif de tubes et accessoires en PVC. | 0.276 | l | 32013.8 | 8835.82
mt11var010 |  | Adhésif pour tubes et accessoires en PVC. | 0.138 | l | 40800.6 | 5630.49
mt36tie010fd |  | Tube en PVC, série B, de 110 mm de diamètre et 3,2 mm d'épaisseur, avec extrémité évasée, selon NF EN 1329-1, avec le prix augmenté de 15% pour cause d'accessoires et pièces spéciales. | 0.7 | m | 5228.65 | 3660.06
mt36bsj010eb |  | Tabouret siphoïde en PVC, de 110 mm de diamètre, avec cinq entrées de 40 mm de diamètre et une sortie de 50 mm de diamètre, avec grille en acier inoxydable. | 1 | U | 20118.7 | 20118.7
mt36tit010ca |  | Tube en PVC, série B, de 50 mm de diamètre et 3 mm d'épaisseur, selon NF EN 1329-1. | 1 | m | 1804.74 | 1804.74
mo008 |  | Compagnon professionnel III/CP2 plombier. | 5.889 | h | 1775.06 | 10453.3
mo107 |  | Ouvrier professionnel II/OP plombier. | 2.944 | h | 1105.43 | 3254.39
|  | Frais de chantier des unités d'ouvrage | 2 | % | 66820.5 | 1336.41
Coût d'entretien décennal: 5.452,55F CFA les 10 premières années. |  |  |  |  | Montant total HT: | 68156.9