## Feuille 1
TQV090 | U |  | Réseau intérieur d'évacuation pour salle de bain.
Réseau intérieur d'évacuation, pour salle de bain pour raccorder: WC, lavabo simple, baignoire, bidet, réalisé avec un tube de PVC, série B pour le tout à l'égout.
Code interne |  | Désignation |  | Quantité | Unité | Prix unitaire | Prix total
mt36tit010bc |  | Tube en PVC, série B, de 40 mm de diamètre et 3 mm d'épaisseur, selon NF EN 1329-1, avec le prix augmenté de 10% pour cause d'accessoires et pièces spéciales. |  | 5.16 | m | 1561.51 | 8057.39
mt36tit010gc |  | Tube en PVC, série B, de 110 mm de diamètre et 3,2 mm d'épaisseur, selon NF EN 1329-1, avec le prix augmenté de 10% pour cause d'accessoires et pièces spéciales. |  | 2.125 | m | 4589.46 | 9752.6
mt11var009 |  | Liquide nettoyeur pour collage par adhésif de tubes et accessoires en PVC. |  | 0.445 | l | 32013.8 | 14246.2
mt11var010 |  | Adhésif pour tubes et accessoires en PVC. |  | 0.222 | l | 40800.6 | 9057.74
mt36abn015a |  | Tube multicouche en polypropylène, insonorisé et résistant au feu (réaction au feu classe B-s1, d0 selon NF EN 13501-1), sans halogènes, de 110 mm de diamètre et 500 mm de longueur, selon NF EN 1451-1, pour la prolongation d'un tabouret siphoïde. |  | 1 | U | 9861.12 | 9861.12
mt36abn200a |  | Tabouret siphoïde en polypropylène, de couleur bleue, de 110 mm de diamètre, avec trois entrées de 40 mm de diamètre et une sortie de 50 mm de diamètre. |  | 1 | U | 9258.22 | 9258.22
mt36abn202a |  | Couvercle plein en acier inoxydable, pour tabouret siphoïde de 110 mm de diamètre. |  | 1 | U | 4839.71 | 4839.71
mt36tit010ca |  | Tube en PVC, série B, de 50 mm de diamètre et 3 mm d'épaisseur, selon NF EN 1329-1. |  | 1 | m | 1804.74 | 1804.74
mo008 |  | Compagnon professionnel III/CP2 plombier. |  | 10.213 | h | 1775.06 | 18128.7
mo107 |  | Ouvrier professionnel II/OP plombier. |  | 5.106 | h | 1105.43 | 5644.33
|  | Frais de chantier des unités d'ouvrage |  | 2 | % | 90650.7 | 1813.01
Coût d'entretien décennal: 7.397,10F CFA les 10 premières années. | [5 empty] | Montant total HT: | 92463.7