## Feuille 1
TTX040 | U | Tour pour fixation des antennes.
Tour pour fixation de 3 antennes, de 5 m de hauteur. Comprend le groupe de vents pour fixation de la tour, les ancrages et les accessoires nécessaires pour être correctement installée.
Code interne |  | Désignation | Quantité | Unité | Prix unitaire | Prix total
mt40saf010dl |  | Mât pour fixation d'antennes, en tube d'acier avec traitement anticorrosion, de 2,5 m de hauteur, 35 mm de diamètre et 1,5 mm d'épaisseur, assemblage par emboîtement. Comprend les accessoires. | 1 | U | 16154.4 | 16154.4
mt40saf030f |  | Tronçon supérieure pour tourelle de fixation d'antenne, de 2,5 m de hauteur et section triangulaire de 180 mm de côté, en tube d'acier de 20 mm de diamètre et treillis en acier de 7 mm de diamètre, avec traitement anticorrosion, assemblage par emboîtement. Comprend les accessoires. | 1 | U | 89146.5 | 89146.5
mt40saf031a |  | Plaque de base rigide, carrée, à souder ou visser, pour fixation d'un tronçon de section triangulaire via assemblage à emboîture, y compris les accessoires de fixation. | 1 | U | 14081.4 | 14081.4
mt40saf040a |  | Câble en acier de 2 mm de diamètre, pour groupes de vent de fixation de tourelle. Comprend la plaque base, les ferrures et les tendeurs. | 25 | m | 1240.11 | 31002.8
mo001 |  | Compagnon professionnel III/CP2 installateur en télécommunications. | 3.983 | h | 1775.06 | 7070.06
mo056 |  | Ouvrier professionnel II/OP installateur en télécommunications. | 3.983 | h | 1105.43 | 4402.93
|  | Frais de chantier des unités d'ouvrage | 2 | % | 161858 | 3237.16
Coût d'entretien décennal: 66.038,07F CFA les 10 premières années. |  |  |  |  | Montant total HT: | 165095