## Feuille 1
TVZ030 | U |  | Système de contrôle centralisé Flexa.
Système de contrôle centralisé Flexa 3.0 "AIRZONE", constitué de plaque centrale de système, AZCE8CB1MOT avec contrôle et gestion de l'état des thermostats de chacune des zones, avec un maximum de 8 zones, sorties d'alimentation pour éléments motorisés, avec un maximum de 8 moteurs, contrôle de proportionnalité pour registres motorisés (5 étapes de réglage), sorties de relais pour marche-arrêt d'équipement et ventilation mécanique contrôlée (VMC), gestion d'interfaces de contrôle d'équipements à détente directe, communication avec d'autres centrales et équipements de contrôle intégral de l'installation, communications avec d'autres systèmes de contrôle externe via un port avec protocole de communication Modbus pour l'intégration dans le système de gestion des bâtiments (BMS), directe ou avec des interfaces KNX, BACnet ou Lutron, avec, interface de contrôle pour la pompe de chaleur air-eau Daikin Altherma 3, AZX6GAWDA2, têtes thermostatiques, câble électrique avec conducteur en cuivre électrolytique recuit sans étamage, sans halogènes, de 2x0,5+2x0,22 mm² de section, AZX6CABLEBUSHF, câble électrique avec conducteur en cuivre électrolytique de classe 5, de 2x0,75 mm² de section, AZX6CABLERN100.
Code interne |  | Désignation |  | Quantité | Unité | Prix unitaire | Prix total
mt42air610a |  | Plaque centrale de système, AZCE8CB1MOT "AIRZONE", avec contrôle et gestion de l'état des thermostats de chacune des zones, avec un maximum de 8 zones, sorties d'alimentation pour éléments motorisés, avec un maximum de 8 moteurs, contrôle de proportionnalité pour registres motorisés (5 étapes de réglage), sorties de relais pour marche-arrêt d'équipement et ventilation mécanique contrôlée (VMC), gestion d'interfaces de contrôle d'équipements à détente directe, communication avec d'autres centrales et équipements de contrôle intégral de l'installation, communications avec d'autres systèmes de contrôle externe via un port avec protocole de communication Modbus pour l'intégration dans le système de gestion des bâtiments (BMS), directe ou avec des interfaces KNX, BACnet ou Lutron. |  | 1 | U | 229035 | 229035
mt42air716aa |  | Interface de contrôle pour la pompe de chaleur air-eau Daikin Altherma 3, AZX6GAWDA2 "AIRZONE", avec contrôle du mode de fonctionnement de l'équipement de production et contrôle dynamique de la température de l'eau en sortie, différenciée pour les éléments rayonnants ou les ventilo-convecteurs et pour le mode de chauffage et de refroidissement. |  | 1 | U | 174544 | 174544
mt35aia010a |  | Tube souple en PVC, annelé, de couleur noire, de 16 mm de diamètre nominal, pour canalisation encastrée dans des parois maçonnées (horizontales et verticales). Résistance à la compression 320 N, résistance à l'impact 1 joule, température de travail -5°C jusqu'à 60°C, avec degré de protection IP545 selon NF EN 60529, non propagateur de la flamme. Selon NF EN 61386-1 et NF EN 61386-22. |  | 20 | m | 313.84 | 6276.8
mt42air900t |  | Câble électrique avec conducteur en cuivre électrolytique recuit sans étamage, sans halogènes, de 2x0,5+2x0,22 mm² de section, AZX6CABLEBUSHF "AIRZONE", avec isolation de PVC/A, fourni en rouleaux de 100 m |  | 10 | m | 885.49 | 8854.9
mt42air905a |  | Câble électrique avec conducteur en cuivre électrolytique de classe 5, de 2x0,75 mm² de section, AZX6CABLERN100 "AIRZONE", avec isolation de PVC type TI-2, fourni en rouleaux de 100 m. |  | 10 | m | 442.74 | 4427.4
mo005 |  | Compagnon professionnel III/CP2 installateur de climatisation. |  | 0.455 | h | 1775.06 | 807.65
mo104 |  | Ouvrier professionnel II/OP installateur de climatisation. |  | 0.364 | h | 1105.43 | 402.38
|  | Frais de chantier des unités d'ouvrage |  | 2 | % | 424348 | 8486.96
Coût d'entretien décennal: 129.850,49F CFA les 10 premières années. | [5 empty] | Montant total HT: | 432835