## Feuille 1
MPD010 | U | Douche pour plage, en acier.
Douche pour plage, en acier galvanisé finition laqué couleur blanche, avec 4 temporisateurs et 4 pommes de douche, fixée à une surface support (non comprise dans ce prix) et caillebotis de 1,2x1,2 m constitué de planches en bois de pin.
Code interne |  | Désignation | Quantité | Unité | Prix unitaire | Prix total
mt52dlv010b |  | Douche pour plage composée de: plaque d'ancrage de 250x250x10 mm en acier galvanisé; corps de 150 mm de diamètre et 2,5 m de hauteur, et bras de 50 mm de diamètre, en acier galvanisé finition laqué couleur blanche, avec couvercles amovibles fixés avec des vis de sécurité; 4 temporisateurs démontables sous forme de boutons en acier finition chromée, hébergés à l'intérieur du corps de la douche; et 4 pommes de douche courbées en acier finition chromée, vissées dans le corps de la douche, avec système antivandalisme et antivol. Comprend raccord de connexion de 3/4", les tuyauteries en polybutylène pour conduction d'eau et boulons d'ancrage. | 1 | U | 2009400 | 2009400
mt52dlv030a |  | Caillebotis de 1,2x1,2 m constitué de planches en bois de pin traité en autoclave de 95x35 mm, avec structure et plaque centrale en acier galvanisé pour recevoir la douche ou le lave-pieds, y compris tirefonds en acier inoxydable. | 1 | U | 207029 | 207029
mt09reh330 |  | Mortier de résine époxy avec sable de silice, à durcissement rapide, pour remplissage des ancrages. | 0.2 | kg | 3706 | 741.2
mq04cag010a |  | Camion grue jusqu'à 6 t de charge maximale. | 0.33 | h | 27228.8 | 8985.52
mo041 |  | Compagnon professionnel III/CP2 VRD espaces publics. | 6.884 | h | 1727.44 | 11891.7
mo087 |  | Ouvrier professionnel II/OP VRD espaces publics. | 6.884 | h | 1107.54 | 7624.31
|  | Frais de chantier des unités d'ouvrage | 2 | % | 2245670 | 44913.5
Coût d'entretien décennal: 687.176,37F CFA les 10 premières années. |  |  |  |  | Montant total HT: | 2290590