## Feuille 1
MPD020 | U | Douche avec lave-pieds de plage, en acier.
Douche avec lave-pieds pour plage, en acier inoxydable finition poli, avec 2 temporisateurs et 2 pommes de douche, fixée à une base de béton BCN: CPJ-CEM II/A 32,5 - TP - B 20 - 15/25 - E: 1 - NA - P 18-305 de 80x80x80 cm et caillebotis de 1,2x1,2 m constitué de planches en bois de pin.
Code interne |  |  | Désignation | Quantité | Unité | Prix unitaire | Prix total
mt52dlv010o |  |  | Douche avec lave-pieds pour plage composée de: plaque d'ancrage de 250x250x10 mm en acier inoxydable AISI 304; corps de forme prismatique et de section carrée de 20x20 cm et 2,8 m de hauteur, en acier inoxydable AISI 316 finition poli, avec couvercles amovibles fixés avec des vis de sécurité; lave-pieds avec repose-pieds réalisé avec tubes en acier inoxydable AISI 316 finition poli fixé au corps central avec des plaques et des vis de sécurité; 2 temporisateurs démontables sous forme de boutons en acier finition chromée, hébergés à l'intérieur du corps de la douche; et 2 pommes de douche en acier finition chromée, vissées dans le corps de la douche, avec système antivandalisme et antivol. Comprend raccord de connexion de 3/4", les tuyauteries en acier inoxydable AISI 304 pour conduction d'eau et boulons d'ancrage. | 1 | U | 2252970 | 2252970
mt52dlv030a |  |  | Caillebotis de 1,2x1,2 m constitué de planches en bois de pin traité en autoclave de 95x35 mm, avec structure et plaque centrale en acier galvanisé pour recevoir la douche ou le lave-pieds, y compris tirefonds en acier inoxydable. | 1 | U | 207029 | 207029
mt10hmf040qaed |  |  | Béton non armé prêt à l'emploi BCN: CPJ-CEM II/A 32,5 - TP - B 20 - 15/25 - E: 1 - NA - P 18-305. | 0.512 | m³ | 71295.6 | 36503.3
mt09reh330 |  |  | Mortier de résine époxy avec sable de silice, à durcissement rapide, pour remplissage des ancrages. | 0.2 | kg | 3706 | 741.2
mq04cag010a |  |  | Camion grue jusqu'à 6 t de charge maximale. | 0.33 | h | 27228.8 | 8985.52
mo020 |  |  | Compagnon professionnel III/CP2 construction. | 0.376 | h | 1727.44 | 649.52
mo113 |  |  | Ouvrier d'exécution I/OE1 construction. | 0.626 | h | 1065.7 | 667.13
mo041 |  |  | Compagnon professionnel III/CP2 VRD espaces publics. | 6.259 | h | 1727.44 | 10812
mo087 |  |  | Ouvrier professionnel II/OP VRD espaces publics. | 6.259 | h | 1107.54 | 6932.09
|  |  | Frais de chantier des unités d'ouvrage | 2 | % | 2525290 | 50505.7
Coût d'entretien décennal: 754.707,11F CFA les 10 premières années. | [5 empty] | Montant total HT: | 2575790