## Feuille 1
ATC010 | m² |  | Stabilisation des talus.
Stabilisation des talus par la projection par voie humide de deux couches de béton BCN: CPJ-CEM II/A 32,5 - F - B 25 - 5/15 - E: 2a - BA - P 18-305, de 10 cm d'épaisseur totale, renforcé avec maille à triple torsion, hexagonale, 8x10-13, en fil de fer galvanisé de 2,00 mm de diamètre, attachée avec du fil de fer à des barres en acier haute adhérence Fe E 500, placées en quinconce sur la surface du talus.
Code interne |  | Désignation |  | Quantité | Unité | Prix unitaire | Prix total
mt07aco055e |  | Barres en acier haute adhérence, Fe E 500, de divers diamètres. |  | 1 | kg | 753.4 | 753.4
mt08var050 |  | Fil de fer galvanisé pour attacher, de 1,30 mm de diamètre. |  | 0.01 | kg | 1088.23 | 10.88
mt07ame510e |  | Maille à triple torsion, hexagonale, 8x10-13, en fil de fer galvanisé de 2 mm de diamètre, pour protection des talus. |  | 1.1 | m² | 1863.25 | 2049.58
mt10hes200a |  | Béton à projeter, BCN: CPJ-CEM II/A 32,5 - F - B 25 - 5/15 - E: 2a - BA - P 18-305, avec un dosage en ciment de 400 kg/m³, prêt à l'emploi, selon NF EN 14487-1. |  | 0.13 | m³ | 78455.7 | 10199.3
mq06gun010 |  | Machine à projeter le béton par voie mouillée 33 kW. |  | 0.541 | h | 7008.99 | 3791.86
mo020 |  | Compagnon professionnel III/CP2 construction. |  | 0.752 | h | 1727.44 | 1299.03
mo113 |  | Ouvrier d'exécution I/OE1 construction. |  | 0.376 | h | 1065.7 | 400.7
|  | Frais de chantier des unités d'ouvrage |  | 2 | % | 18504.7 | 370.09
[6 empty] | Montant total HT: | 18874.8