## Feuille 1
ATR040 | m³ | Remblai des tranchées ou des rigoles pour installations.
Remblai d'enrobage et remblai proprement dit de tranchées ou de rigoles pour canalisations et câbles, avec terre sélectionnée provenant de l'excavation et compactage en couches successives de 20 cm d'épaisseur maximale avec plaque vibrante à guidage manuel, jusqu'à atteindre une densité sèche au moins égale à 95% de la maximale obtenue par essai Proctor Modifié. Comprend grillage avertisseur signalant le type de réseau. Le prix ne comprend pas la réalisation de l'essai Proctor Modifié.
Code interne |  | Désignation | Quantité | Unité | Prix unitaire | Prix total
mt01var010 |  | Bande plastifiée. | 1.1 | m | 196.2 | 215.82
mq04dua020b |  | Dumper à décharge frontale de 2 t de charge utile. | 0.116 | h | 5005.65 | 580.66
mq02rod010d |  | Plaque vibrante à guidage manuel, de 300 kg, largeur de travail 70 cm, réversible. | 0.174 | h | 3450.5 | 600.39
mq02cia020j |  | Camion citerne, de 8 m³ de capacité. | 0.012 | h | 57325.1 | 687.9
mq04cab010c |  | Camion à benne basculante de 12 t de charge, de 162 kW. | 0.017 | h | 21691.2 | 368.75
mo113 |  | Ouvrier d'exécution I/OE1 construction. | 0.248 | h | 1065.7 | 264.29
|  | Frais de chantier des unités d'ouvrage | 2 | % | 2717.81 | 54.36
[5 empty] | Montant total HT: | 2772.17