## Feuille 1
ATR090 | m³ | Remblai d'assise.
Remblai d'assise réalisé à ciel ouvert, avec grave naturelle calcaire, et compactage en couches successives de 30 cm d'épaisseur maximale avec pilonneuse vibrante à guidage manuel, jusqu'à atteindre une densité sèche au moins égale à 95% de la maximale obtenue par essai Proctor Modifié. Le prix ne comprend pas la réalisation de l'essai Proctor Modifié.
Code interne |  |  | Désignation | Quantité | Unité | Prix unitaire | Prix total
mt01zah010a |  |  | Grave naturelle calcaire. | 2.2 | t | 6539.89 | 14387.8
mq04dua020b |  |  | Dumper à décharge frontale de 2 t de charge utile. | 0.116 | h | 5005.65 | 580.66
mq02rop020 |  |  | Pilonneuse vibrante à guidage manuel, de 80 kg, avec plaque de 30x30 cm. | 0.869 | h | 1889.94 | 1642.36
mq02cia020j |  |  | Camion citerne, de 8 m³ de capacité. | 0.012 | h | 57325.1 | 687.9
mo113 |  |  | Ouvrier d'exécution I/OE1 construction. | 0.112 | h | 1065.7 | 119.36
|  |  | Frais de chantier des unités d'ouvrage | 2 | % | 17418 | 348.36
[6 empty] | Montant total HT: | 17766.4