## Feuille 1
ATS020 | m³ | Mur de soutènement en béton cyclopéen.
Mur de soutènement des terres en béton cyclopéen, jusqu'à 3 m de hauteur, réalisé avec béton non armé confectionné sur le chantier BCN: CPJ-CEM II/A 32,5 - P - B 16 - 20/40 - E: 1 - NA - P 18-305, coulage depuis le camion (60% de volume) et galets de 15 à 30 cm de diamètre (40% de volume). Comprend les tubes en PVC pour drainage. Le prix ne comprend ni la fondation ni le coffrage.
Code interne |  |  | Désignation | Quantité | Unité | Prix unitaire | Prix total
mt10hmf040qacg |  |  | Béton non armé prêt à l'emploi BCN: CPJ-CEM II/A 32,5 - P - B 16 - 20/40 - E: 1 - NA - P 18-305. | 0.63 | m³ | 59865.9 | 37715.5
mt01arg100b |  |  | Galets de 15 à 30 cm de diamètre. | 0.4 | m³ | 12752.8 | 5101.12
mt36tie010da |  |  | Tube en PVC, série B, de 75 mm de diamètre et 3 mm d'épaisseur, avec extrémité évasée, selon NF EN 1329-1. | 0.05 | m | 2843.78 | 142.19
mo045 |  |  | Compagnon professionnel III/CP2 bétonneur. | 0.228 | h | 1797.7 | 409.88
mo092 |  |  | Ouvrier professionnel II/OP bétonneur. | 0.228 | h | 1151.8 | 262.61
mo087 |  |  | Ouvrier professionnel II/OP VRD espaces publics. | 1.014 | h | 1107.54 | 1123.05
|  |  | Frais de chantier des unités d'ouvrage | 3 | % | 44754.3 | 1342.63
Coût d'entretien décennal: 6.914,55F CFA les 10 premières années. | [5 empty] | Montant total HT: | 46097