## Feuille 1
ATS020 | m³ |  | Mur de soutènement en béton cyclopéen.
Mur de soutènement des terres en béton cyclopéen, jusqu'à 3 m de hauteur, réalisé avec béton non armé prêt à l'emploi BCN: CPJ-CEM II/A 32,5 - P - B 16 - 20/40 - E: 1 - NA - P 18-305, coulage à la benne (60% de volume) et galets de 15 à 30 cm de diamètre (40% de volume). Comprend les tubes en PVC pour drainage. Le prix ne comprend ni la fondation ni le coffrage.
Code interne |  | Désignation |  | Quantité | Unité | Prix unitaire | Prix total
mt08aaa010a |  | Eau. |  | 0.102 | m³ | 1088.23 | 111
mt01arg000a |  | Sable criblé. |  | 0.282 | m³ | 16467.5 | 4643.82
mt01arg001aw |  | Gros granulats homogénéisés, de taille maximale 20/40 mm. |  | 0.528 | m³ | 17409.2 | 9192.05
mt08cem000a |  | Ciment gris en sacs. |  | 199.222 | kg | 79.08 | 15754.5
mt01arg100b |  | Galets de 15 à 30 cm de diamètre. |  | 0.4 | m³ | 12752.8 | 5101.12
mt36tie010da |  | Tube en PVC, série B, de 75 mm de diamètre et 3 mm d'épaisseur, avec extrémité évasée, selon NF EN 1329-1. |  | 0.05 | m | 2843.78 | 142.19
mq06hor010 |  | Bétonnière électrique avec une capacité de gâchage de 160 l. |  | 0.438 | h | 1663.34 | 728.54
mo045 |  | Compagnon professionnel III/CP2 bétonneur. |  | 0.285 | h | 1797.7 | 512.34
mo092 |  | Ouvrier professionnel II/OP bétonneur. |  | 0.285 | h | 1151.8 | 328.26
mo087 |  | Ouvrier professionnel II/OP VRD espaces publics. |  | 1.014 | h | 1107.54 | 1123.05
mo041 |  | Compagnon professionnel III/CP2 VRD espaces publics. |  | 1.394 | h | 1727.44 | 2408.05
|  | Frais de chantier des unités d'ouvrage |  | 3 | % | 40044.9 | 1201.35
Coût d'entretien décennal: 6.186,94F CFA les 10 premières années. | [5 empty] | Montant total HT: | 41246.3