## Feuille 1
AVO040 | U |  | Pergola bioclimatique en aluminium, à lames orientables.
Pergola bioclimatique de profilés en aluminium extrudé de composition 6063 avec traitement thermique T5, finition laquée, couleur blanche, de 3000 mm de longueur, 3000 mm de largeur et 2500 mm de hauteur, constituée de quatre poteaux de 140x150 mm de section, quatre poutres de 200x150 mm de section et lames orientables de 0° à 130°, de 160x35 mm de section, à bords arrondis, avec ferrures et matériau d'assemblage en acier inoxydable; actionnement manuel avec cardan, résistance au vent jusqu'à 120 km/h avec les lames fermées et charge de neige maximale de 100 kg/m², système de récupération des eaux pluviales avec canalisation de l'eau vers les côtés et évacuation à travers deux des poteaux avec des orifices de sortie à leur base. Avec capteur de vent et système d'éclairage led. Comprend les ferrures et le matériau d'assemblage en acier inoxydable.
Code interne |  | Désignation |  | Quantité | Unité | Prix unitaire | Prix total
mt25peg010a |  | Pergola bioclimatique de profilés en aluminium extrudé de composition 6063 avec traitement thermique T5, finition laquée, couleur blanche, avec le tampon QUALICOAT, qui garantit l'épaisseur et la qualité du processus de laquage, constituée de quatre poteaux de 140x150 mm de section, quatre poutres de 200x150 mm de section et lames orientables de 0° à 130°, de 160x35 mm de section, à bords arrondis, avec ferrures et matériau d'assemblage en acier inoxydable; actionnement manuel avec cardan, résistance au vent jusqu'à 120 km/h avec les lames fermées et charge de neige maximale de 100 kg/m², système de récupération des eaux pluviales avec canalisation de l'eau vers les côtés et évacuation à travers deux des poteaux avec des orifices de sortie à leur base. |  | 9 | m² | 391659 | 3524930
mt25peg020b |  | Capteur de vent, pour pergola bioclimatique. |  | 1 | U | 59600.3 | 59600.3
mt25peg030a |  | Système d'éclairage led, pour pergola bioclimatique. |  | 9 | m² | 34057.3 | 306516
mo011 |  | Compagnon professionnel III/CP2 monteur. |  | 36.743 | h | 1775.06 | 65221
mo080 |  | Ouvrier professionnel II/OP monteur. |  | 36.743 | h | 1107.54 | 40694.3
mo003 |  | Compagnon professionnel III/CP2 électricien. |  | 8.398 | h | 1775.06 | 14907
|  | Frais de chantier des unités d'ouvrage |  | 2 | % | 4011870 | 80237.4
Coût d'entretien décennal: 3.478.289,10F CFA les 10 premières années. | [5 empty] | Montant total HT: | 4092100