## Feuille 1
EAN080 | m² |  | Nettoyage chimique de façades avec jet d'eau et détergent.
Nettoyage chimique de façade de maçonnerie de briques apparentes en terre cuite en mauvais état de conservation, par application d'un jet d'eau à pression avec détergent neutre, en considérant un degré de complexité moyen.
Code interne |  | Désignation |  | Quantité | Unité | Prix unitaire | Prix total
mt08lim020a |  | Détergent neutre sans dissolvants ni phosphates, pour lavage de saletés non incrustées sur toute surface, sans engendrer de détérioration chimique. |  | 1.212 | l | 3272.32 | 3966.05
mt08aaa010a |  | Eau. |  | 0.36 | m³ | 1088.23 | 391.76
mq08lch020c |  | Équipement de jet d'eau à pression, avec adaptateur pour lance d'eau. |  | 0.313 | h | 2919.96 | 913.95
mo020 |  | Compagnon professionnel III/CP2 construction. |  | 0.361 | h | 1727.44 | 623.61
mo112 |  | Ouvrier d'exécution I/OE2 construction. |  | 0.361 | h | 1083.13 | 391.01
|  | Frais de chantier des unités d'ouvrage |  | 2 | % | 6286.38 | 125.73
[6 empty] | Montant total HT: | 6412.11