## Feuille 1
EAR040 | m |  | Réparation d'une fissure dans un revêtement en mortier, avec du mortier et maille.
Réparation d'une fissure dans un revêtement en mortier sur le parement horizontal intérieur jusqu'à 3 m de hauteur par application d'une première couche d'enduit de mortier de ciment M-5, mise en place de maille en fibre de verre, anti-alcalin, avec le mortier encore frais et application postérieure finale à vue d'une seconde couche d'enduit avec le même mortier, finition superficielle rugueuse, jusqu'à égaliser la surface réparée avec le reste du revêtement du pan, préparation préalable de la fissure, et retrait postérieur et chargement manuel des décombres dans le camion ou la benne.
Code interne |  | Désignation |  | Quantité | Unité | Prix unitaire | Prix total
mt09mor010c |  | Mortier de ciment CEM II/B-P 32,5 N type M-5, confectionné sur site avec 250 kg/m³ de ciment et une proportion en volume 1/6. |  | 0.005 | m³ | 83648.8 | 418.24
mt09var030a |  | Maille en fibre de verre tissée, avec imprégnation en PVC, de 10x10 mm de vide de maille, anti-alcalin, de 115 à 125 g/m² et 500 µm d'épaisseur, pour armer des enduits traditionnels, enduits de ciment et mortiers. |  | 0.347 | m² | 1124.51 | 390.2
mo020 |  | Compagnon professionnel III/CP2 construction. |  | 0.538 | h | 1727.44 | 929.36
mo113 |  | Ouvrier d'exécution I/OE1 construction. |  | 0.498 | h | 1065.7 | 530.72
|  | Frais de chantier des unités d'ouvrage |  | 2 | % | 2268.52 | 45.37
[6 empty] | Montant total HT: | 2313.89