## Feuille 1
EAR090 | m² |  | Renfort d'une maçonnerie de briques apparentes en terre cuite, avec du mortier et maille.
Renfort de la face intérieure d'une maçonnerie de briques apparentes en terre cuite, par piquage avec des moyens manuels; réalisation d'un enduit de ciment à vue, finition superficielle rugueuse, avec du mortier de ciment M-5; mise en place de maille à triple torsion, de 16 mm de vide de maille et 0,7 mm de diamètre, finition galvanisée, fixée à la maçonnerie à l'aide de chevilles à expansion et réalisation d'un enduit avec du mortier réparateur, renforcé avec fibres, résistant aux sulfates, à résistance mécanique très élevée et retrait compensé, avec une résistance à la compression à 28 jours supérieure ou égale à 40 N/mm² et un module d'élasticité supérieur ou égal à 17000 N/mm², classe R3, type CC, selon NF EN 1504-3, Euroclasse A1 de réaction au feu, selon NF EN 13501-1, composé de ciments spéciaux, granulats sélectionnés, additifs et fibres, en couche de 15 mm d'épaisseur moyenne, finition talochée, appliquée manuellement en pressant le mortier avec une truelle sur la surface.
Code interne |  | Désignation |  | Quantité | Unité | Prix unitaire | Prix total
mt09mor010c |  | Mortier de ciment CEM II/B-P 32,5 N type M-5, confectionné sur site avec 250 kg/m³ de ciment et une proportion en volume 1/6. |  | 0.015 | m³ | 83648.8 | 1254.73
mt52mtt010e |  | Maille à triple torsion, de 16 mm de vide de maille et 0,7 mm de diamètre, finition galvanisée. |  | 1.05 | m² | 919.55 | 965.53
mt07aaa012 |  | Douille à expansion M6, FISCHER FNA II 6X30/5". |  | 1.1 | U | 380.75 | 418.83
mt28mrp011g |  | Mortier réparateur, renforcé avec fibres, résistant aux sulfates, à résistance mécanique très élevée et retrait compensé, avec une résistance à la compression à 28 jours supérieure ou égale à 40 N/mm² et un module d'élasticité supérieur ou égal à 17000 N/mm², classe R3, type CC, selon NF EN 1504-3, Euroclasse A1 de réaction au feu, selon NF EN 13501-1, composé de ciments spéciaux, granulats sélectionnés, additifs et fibres, appliqué dans les épaisseurs jusqu'à 35 mm suivant la verticale et 75 mm suivant l'horizontale, pour réparer des éléments constructifs de béton structural. |  | 30 | kg | 584.07 | 17522.1
mo020 |  | Compagnon professionnel III/CP2 construction. |  | 0.524 | h | 1727.44 | 905.18
mo113 |  | Ouvrier d'exécution I/OE1 construction. |  | 0.524 | h | 1065.7 | 558.43
|  | Frais de chantier des unités d'ouvrage |  | 2 | % | 21624.8 | 432.5
Coût d'entretien décennal: 2.322,63F CFA les 10 premières années. | [5 empty] | Montant total HT: | 22057.3