## Feuille 1
EBI040 | m² | Bardage avec des plaques en pierre naturelle fixées avec un mortier-colle et des agrafes d'ancrage.
Bardage réalisé avec plaques découpées de granit Gris Serein, finition polie, 60x40x3 cm, fixé avec du mortier-colle amélioré, C2 TE, avec glissement réduit et temps ouvert allongé, grise, et agrafes d'ancrage en acier inoxydable; jointoyée avec du mortier de joints cémenteux, CG1, pour joints minces (entre 1,5 et 3 mm), avec la même tonalité des pièces.
Code interne |  |  | Désignation | Quantité | Unité | Prix unitaire | Prix total
mt18bgn010mmc |  |  | Plaque découpée de granit national, Gris Serein, 60x40x3 cm, finition polie, selon NF EN 1469. | 1.05 | m² | 51043.4 | 53595.5
mt19paj010 |  |  | Kit de fixation constitué d'agrafes d'ancrage en acier inoxydable de 5 mm et vis, en recouvrement de parements avec des matériaux en pierre. | 1 | U | 3754.82 | 3754.82
mt09mcr021q |  |  | Mortier-colle amélioré, C2 TE, avec résistance au glissement et temps ouvert allongé, selon NF EN 12004, couleur grise. | 2.5 | kg | 435.29 | 1088.23
mt09mcr060c |  |  | Mortier de joints cémenteux, CG1, pour joint minimum entre 1,5 et 3 mm, selon NF EN 13888. | 0.1 | kg | 507.84 | 50.78
mo022 |  |  | Compagnon professionnel III/CP2 poseur de pierre naturelle. | 1.618 | h | 1727.44 | 2795
mo060 |  |  | Ouvrier professionnel II/OP poseur de pierre naturelle. | 0.809 | h | 1107.54 | 896
|  |  | Frais de chantier des unités d'ouvrage | 2 | % | 62180.4 | 1243.61
Coût d'entretien décennal: 14.587,51F CFA les 10 premières années. | [5 empty] | Montant total HT: | 63424