## Feuille 1
EFR020 | U | Rideau pour porte extérieure.
Rideau pour porte extérieure, de 1000x2100 mm, constitué de lanières torsadées en PVC, couleur opaque, de 8 mm de diamètre et profilé supérieur en PVC, couleur blanche. Comprend les accessoires.
Code interne |  | Désignation | Quantité | Unité | Prix unitaire | Prix total
mt44cor010b |  | Rideau pour porte extérieure, constitué de lanières torsadées en PVC, couleur opaque, de 8 mm de diamètre. | 2.1 | m² | 23967.8 | 50332.4
mt44cor040a |  | Profilé supérieur de PVC, couleur blanche, avec accessoires. | 10 | m | 3363.16 | 33631.6
mo011 |  | Compagnon professionnel III/CP2 monteur. | 0.164 | h | 1775.06 | 291.11
mo080 |  | Ouvrier professionnel II/OP monteur. | 0.164 | h | 1107.54 | 181.64
|  | Frais de chantier des unités d'ouvrage | 2 | % | 84436.8 | 1688.74
Coût d'entretien décennal: 21.531,38F CFA les 10 premières années. |  |  |  |  | Montant total HT: | 86125.5