## Feuille 1
ERA020 | U | Claustra en façade, en maçonnerie de pièces préfabriquées en béton, à lames fixes.
Claustra en façade, en maçonnerie de pièces préfabriquées en béton, avec lames fixes, 50x50 cm, couleur grise, placées avec du mortier de ciment, confectionné sur chantier, dosage 1:6.
Code interne |  |  | Désignation | Quantité | Unité | Prix unitaire | Prix total
mt20thp010d |  |  | Pièce préfabriquée en béton, avec lames fixes, 50x50 cm, couleur grise. | 1 | U | 10464.1 | 10464.1
mt08aaa010a |  |  | Eau. | 0.006 | m³ | 1088.23 | 6.53
mt01arg005a |  |  | Sable de carrière, pour mortier confectionné sur le chantier. | 0.005 | t | 11771.8 | 58.86
mt08cem000a |  |  | Ciment gris en sacs. | 0.75 | kg | 79.08 | 59.31
mq06hor010 |  |  | Bétonnière électrique avec une capacité de gâchage de 160 l. | 0.006 | h | 1663.34 | 9.98
mo020 |  |  | Compagnon professionnel III/CP2 construction. | 0.709 | h | 1727.44 | 1224.75
mo113 |  |  | Ouvrier d'exécution I/OE1 construction. | 0.386 | h | 1065.7 | 411.36
|  |  | Frais de chantier des unités d'ouvrage | 2 | % | 12234.9 | 244.7
Coût d'entretien décennal: 1.747,14F CFA les 10 premières années. | [5 empty] | Montant total HT: | 12479.6