## Feuille 1
FCR020 | m² |  | Paroi intérieure, en maçonnerie de blocs de béton à revêtir.
Paroi intérieure, de 5 cm d'épaisseur, en maçonnerie de carreaux en béton cellulaire autoclavé, à revêtir, de 625x50x250 mm, résistance normalisée 4 MPa, pose avec du mortier à joints minces, composé de ciment blanc, chaux grasse, sable siliceux et additif retenant l'eau à base de cellulose.
Code interne |  | Désignation |  | Quantité | Unité | Prix unitaire | Prix total
mt02bhc100be |  | Carreau en béton cellulaire autoclavé, à revêtir, de 625x50x250 mm, résistance normalisée 4 MPa; avec le prix augmenté de 20% pour cause de pièces spéciales: chaînages et demi-blocs. Selon NF EN 771-4. |  | 7 | U | 1609.82 | 11268.7
mt08aaa010a |  | Eau. |  | 0.004 | m³ | 1088.23 | 4.35
mt09mif065a |  | Mortier à joints minces, composé de ciment blanc, chaux grasse, sable siliceux et additif retenant l'eau à base de cellulose, d'application sur maçonneries en blocs de béton cellulaire, fourni en sacs de 25 kg, selon NF EN 998-2. |  | 1.088 | kg | 401.12 | 436.42
mo021 |  | Compagnon professionnel III/CP2 construction pour des travaux de maçonnerie. |  | 0.259 | h | 1727.44 | 447.41
mo114 |  | Ouvrier d'exécution I/OE1 construction pour des travaux de maçonnerie. |  | 0.13 | h | 1065.7 | 138.54
|  | Frais de chantier des unités d'ouvrage |  | 2 | % | 12295.5 | 245.91
Coût d'entretien décennal: 250,83F CFA les 10 premières années. | [5 empty] | Montant total HT: | 12541.4